## 00WALTER
|  |  | Leiby | Quigg | Fillingham | Helin | Polovick | Gsellman | Hill | Watkins | Thomas | McMahon | Wilson | Miller | King | Robinette | Schweitzer | Burke
Variable Inputs
| Length of Track ----> | meters | 1347 | 1750 | 1000 | 1000 | 1000 | 1050 | 1000 | 2000 | 1000 | 1000 | 1415 | 1000 | 1114 | 1000 | 965 | 3000
| Acceleration Due to Gravity ----> | m/s/s | 10 | 10 | 9.8 | 10 | 10 | 10 | 10 | 10 | 9.8 | 10 | 9.8 | 10 | 9.8 | 10 | 9.8 | 9.8
| Weight of car ----> | Newton | 45000 | 45000 | 45000 | 45000 | 45000 | 45000 | 45000 | 45000 | 45000 | 45000 | 45000 | 45000 | 45000 | 45000 | 45000 | 45000
| Mass of car ----> | kg | 4500 | 4500 | 4591.8367 | 4500 | 4500 | 4500 | 4500 | 4500 | 4591.8367 | 4500 | 4591.8367 | 4500 | 4591.8367 | 4500 | 4591.8367 | 4591.8367
| Electricity Cost ----> | cents/kwhr | 11 | 11 | 11 | 11 | 11 | 11 | 11 | 11 | 11 | 11 | 11 | 11 | 11 | 11 | 11 | 11
| Energy Loss Due to Friction, Air Resistance, etc ----> | Decimal | 0.66667 | 0.66667 | 0.66667 | 0.66667 | 0.66667 | 0.66667 | 0.66667 | 0.66667 | 0.66667 | 0.66667 | 0.66667 | 0.66667 | 0.66667 | 0.66667 | 0.66667 | 0.66667
| max g's ----> |  | 5 | 5 | 5 | 5 | 5 | 5 | 5 | 5 | 5 | 5 | 5 | 5 | 5 | 5 | 5 | 5
| Fnormal ----> |  | > 0 | > 0 | > 0 | > 0 | > 0 | > 0 | > 0 | > 0 | > 0 | > 0 | > 0 | > 0 | > 0 | > 0 | > 0 | > 0
Getting The Car and Riders to the Top of First Hill
| Length of track before beginning to climb # | meters | 20 | 125 | 75 | 30 | 57 | 4 | 50 | 50 | 30 | 25 | 71 | 35 | 4 | 20 | 20 | 40
| Distance to stop # | meters | 50 | 125 | 90 | 60 | 70 | 11 | 50 | 50 | 50 | 150 | 20 | 50 | 25 | 50 | 80 | 58
1 | Length of first hill # | meters | 77 | 250 | 275 | 230 | 183 | 175 | 200 | 400 | 210 | 150 | 150 | 173 | 349 | 100 | 115 | 700
2 | Angle of first hill # | degrees | 56 | 55 | 58 | 50 | 50 | 60 | 65 | 75 | 46 | 60 | 60 | 60 | 35 | 45 | 60 | 70
| Work to get coster to top of first hill. | Joules | 2872613.5893 | 9215455.2662 | 10494589.5828 | 7928555.0824 | 6308372.0873 | 6819946.572 | 8156766.4386 | 17386659.7222 | 6797756.6615 | 5845668.4903 | 5845668.4903 | 6742004.3254 | 9008011.295 | 3181978.4044 | 4481679.1759 | 29600306.4369
| Total Energy at Top of First Hill | Joules | 2872613.5893 | 9215455.2662 | 10494589.5828 | 7928555.0824 | 6308372.0873 | 6819946.572 | 8156766.4386 | 17386659.7222 | 6797756.6615 | 5845668.4903 | 5845668.4903 | 6742004.3254 | 9008011.295 | 3181978.4044 | 4481679.1759 | 29600306.4369
3 | Estimated time to get to top of first hill # | sec | 20 | 25 | 25 | 20 | 10 | 44 | 50 | 10 | 35 | 25 | 30 | 26 | 50 | 20 | 100 | 300
| Power expended by motor. | Watts | 143630.6795 | 368618.2106 | 419783.5833 | 396427.7541 | 630837.2087 | 154998.7857 | 163135.3288 | 1738665.9722 | 194221.6189 | 233826.7396 | 194855.6163 | 259307.8587 | 180160.2259 | 159098.9202 | 44816.7918 | 98667.6881
| Cost to take rider to top of first hill | cents | 35.1097 | 112.6333 | 128.2672 | 96.9046 | 77.1023 | 83.3549 | 99.6938 | 212.5036 | 35 | 71.4471 | 71.4471 | 82.4023 | 110.0979 | 38.8908 | 54.7761 | 361.7815
| Distance to lose PE before braking | meters | 1200 | 1250 | 560 | 680 | 690 | 860 | 700 | 1500 | 710 | 675 | 1174 | 742 | 736 | 830 | 750 | 2202
| Average energy of frictional loss | J/m | 1595.8972 | 4914.9095 | 12493.559 | 7773.0932 | 6095.0455 | 5286.7803 | 7768.349 | 7727.4043 | 6382.8701 | 5773.4997 | 3319.5165 | 6057.5061 | 8159.4305 | 2555.8059 | 3983.7148 | 8961.6429
| Input values from Row 17 for correct location |  | 0 | 0 | 0 | 0 | 0 | 0 | 0 | 0 | 0 | 0 | 0 | 0 | 0 | 0 | 0 | 0
| Input values from Row 18 for correct location |  | 4 | 4 | 4 | 4 | 4 | 4 | 4 | 4 | 4 | 4 | 4 | 4 | 4 | 4 | 4 | 4
6(B) | Distance of additional track to bottom of a hill # | meters | 89 | 250 | 200 | 200 | 110 | 178 | 150 | 300 | 115 | 80 | 205 | 130 | 195 | 70 | 115 | 725
| Total Mechanical Energy at point B | Joules | 2730578.7352 | 7986727.8974 | 7995877.7773 | 6373936.4388 | 5637917.0829 | 5878899.6806 | 6991514.0902 | 15068438.4259 | 6063726.5995 | 5383788.5108 | 5165167.6155 | 5954528.5282 | 7416922.3434 | 3003071.9881 | 4023551.9712 | 23103115.3479
7(B) | Height at point B # | meters | 0 | 25 | 60 | 50 | 60 | 32 | 50 | 97 | 50 | 40 | 23 | 65 | 10 | 30 | 0 | 96
| Gravitational Potential Energy at point B | Joules | 0 | 1125000 | 2700000 | 2250000 | 2700000 | 1440000 | 2250000 | 4365000 | 2250000 | 1800000 | 1035000 | 2925000 | 450000 | 1350000 | 0 | 4320000
| Kinetic Energy at point B | Joules | 2730578.7352 | 6861727.8974 | 5295877.7773 | 4123936.4388 | 2937917.0829 | 4438899.6806 | 4741514.0902 | 10703438.4259 | 3813726.5995 | 3583788.5108 | 4130167.6155 | 3029528.5282 | 6966922.3434 | 1653071.9881 | 4023551.9712 | 18783115.3479
| Speed at point B | m/s | 34.8366 | 55.2237 | 48.5152 | 42.8119 | 36.135 | 44.4167 | 45.9058 | 68.9716 | 41.1703 | 39.9098 | 42.8443 | 36.6941 | 55.6454 | 27.1053 | 42.2876 | 91.3677
8(B) | Radius of Curve # | meters | 35 | 80 | 80 | 50 | 35 | 50 | 80 | 120 | 50 | 40 | 60 | 40 | 80 | 25 | 45 | 224
| v.v/r | m/s/s | 34.674 | 38.1207 | 29.4215 | 36.6572 | 37.3069 | 39.4569 | 26.3417 | 39.6424 | 33.8998 | 39.8199 | 30.5938 | 33.6614 | 38.7051 | 29.3879 | 39.7388 | 37.2681
9(B) | Is the range of acceleration ok? |  | ***ok*** | ***ok*** | ***ok*** | ***ok*** | ***ok*** | ***ok*** | ***ok*** | ***ok*** | ***ok*** | ***ok*** | ***ok*** | ***ok*** | ***ok*** | ***ok*** | ***error*** | ***ok***
| Input values from Row 17 for correct location |  | 0 | 0 | 0 | 0 | 0 | 0 | 0 | 0 | 0 | 0 | 0 | 0 | 0 | 0 | 0 | 0
| Input values from Row 18 for correct location |  | 1 | 1 | 1 | 1 | 1 | 1 | 1 | 1 | 1 | 1 | 1 | 1 | 1 | 1 | 1 | 1
6(C) | Distance of additional track to bottom of a hill # | meters | 107 | 125 | 120 | 100 | 130 | 92 | 100 | 400 | 100 | 90 | 187 | 105 | 150 | 100 | 105 | 481
| Total Mechanical Energy at point C | Joules | 2559817.7309 | 7372364.213 | 6496650.6941 | 5596627.117 | 4845561.1685 | 5392515.8941 | 6214679.1913 | 11977476.6975 | 5425439.589 | 4864173.5339 | 4544418.037 | 5318490.3843 | 6193007.7653 | 2747491.3934 | 3605261.9148 | 18792565.122
7(C) | Height at point C # | meters | 43 | 103 | 140 | 110 | 100 | 85 | 100 | 260 | 100 | 100 | 94 | 118 | 130 | 50 | 65 | 381
| Gravitational Potential Energy at point C | Joules | 1935000 | 4635000 | 6300000 | 4950000 | 4500000 | 3825000 | 4500000 | 11700000 | 4500000 | 4500000 | 4230000 | 5310000 | 5850000 | 2250000 | 2925000 | 17145000
| Kinetic Energy at point C | Joules | 624817.7309 | 2737364.213 | 196650.6941 | 646627.117 | 345561.1685 | 1567515.8941 | 1714679.1913 | 277476.6975 | 925439.589 | 364173.5339 | 314418.037 | 8490.3843 | 343007.7653 | 497491.3934 | 680261.9148 | 1647565.122
| Speed at point C | m/s | 16.6642 | 34.8799 | 9.3488 | 16.9526 | 12.3929 | 26.3946 | 27.6058 | 11.1051 | 20.2807 | 12.7222 | 11.8212 | 1.9426 | 12.347 | 14.8697 | 17.3879 | 27.0601
8(C) | Radius of Curve # | meters | 50 | 140 | 90 | 37 | 30 | 75 | 80 | 15 | 43 | 20 | 90 | 30 | 20 | 30 | 35 | 82
| v.v/r | m/s/s | 5.5539 | 8.69 | 0.97111 | 7.7673 | 5.1194 | 9.289 | 9.526 | 8.2215 | 9.5653 | 8.0927 | 1.5527 | 0.12578 | 7.6224 | 7.3702 | 8.6382 | 8.9299
9(C) | Is the range of acceleration ok? |  | ***ok*** | ***ok*** | ***ok*** | ***ok*** | ***ok*** | ***ok*** | ***ok*** | ***ok*** | ***ok*** | ***ok*** | ***ok*** | ***ok*** | ***ok*** | ***ok*** | ***ok*** | ***ok***
| Input values from Row 17 for correct location |  | 0 | 0 | 0 | 0 | 0 | 0 | 0 | 0 | 0 | 0 | 0 | 0 | 0 | 0 | 0 | 0
| Input values from Row 18 for correct location |  | 4 | 4 | 4 | 4 | 4 | 4 | 4 | 4 | 4 | 4 | 4 | 4 | 4 | 4 | 4 | 5
6(D) | Distance of additional track to Dottom of a hill # | meters | 107 | 125 | 90 | 120 | 124 | 245 | 175 | 400 | 70 | 90 | 223 | 122 | 135 | 110 | 102 | 550
| Total Mechanical Energy at point D | Joules | 2389056.7266 | 6758000.5286 | 5372230.3816 | 4663855.9308 | 4089775.5271 | 4097254.7235 | 4855218.1182 | 8886514.9691 | 4978638.6817 | 4344558.557 | 3804165.8659 | 4579474.6361 | 5091484.645 | 2466352.7392 | 3198923.0029 | 13863661.5373
7(D) | Height at point D # | meters | 0 | 25 | 65 | 40 | 30 | 0 | 30 | 97 | 40 | 25 | 1 | 30 | 5 | 30 | 10 | 100
| Gravitational Potential Energy at point D | Joules | 0 | 1125000 | 2925000 | 1800000 | 1350000 | 0 | 1350000 | 4365000 | 1800000 | 1125000 | 45000 | 1350000 | 225000 | 1350000 | 450000 | 4500000
| Kinetic Energy at point D | Joules | 2389056.7266 | 5633000.5286 | 2447230.3816 | 2863855.9308 | 2739775.5271 | 4097254.7235 | 3505218.1182 | 4521514.9691 | 3178638.6817 | 3219558.557 | 3759165.8659 | 3229474.6361 | 4866484.645 | 1116352.7392 | 2748923.0029 | 9363661.5373
| Speed at point D | m/s | 32.5853 | 50.0355 | 32.9797 | 35.6767 | 34.8952 | 42.6732 | 39.4699 | 44.8281 | 37.5863 | 37.8274 | 40.8747 | 37.8856 | 46.5068 | 22.2746 | 34.9534 | 64.5107
8(D) | Radius of Curve # | meters | 35 | 70 | 55 | 35 | 40 | 55 | 66 | 55 | 50 | 50 | 45 | 45 | 60 | 25 | 35 | 103
| v.v/r | m/s/s | 30.3372 | 35.7651 | 19.7756 | 36.3664 | 30.442 | 33.1091 | 23.6042 | 36.5375 | 28.2546 | 28.6183 | 37.1276 | 31.896 | 36.048 | 19.8463 | 34.907 | 40.4041
9(D) | Is the range of acceleration ok? |  | ***ok*** | ***ok*** | ***ok*** | ***ok*** | ***ok*** | ***ok*** | ***ok*** | ***ok*** | ***ok*** | ***ok*** | ***ok*** | ***ok*** | ***ok*** | ***ok*** | ***ok*** | ***ok***
| Input values from Row 17 for correct location |  | 1 | 1 | 1 | 1 | 1 | 1 | 1 | 1 | 1 | 0 | 0 | 1 | 1 | 1 | 1 | 0
| Input values from Row 18 for correct location |  | 6 | 6 | 6 | 6 | 6 | 6 | 6 | 6 | 6 | 6 | 5 | 6 | 6 | 6 | 6 | 4
6(E) | Distance of additional track to bottom of a hill # | meters | 63 | 125 | 70 | 70 | 70 | 79 | 113 | 100 | 70 | 110 | 195 | 110 | 79 | 250 | 73 | 50
| Total Mechanical Energy at point E | Joules | 2288515.2008 | 6143636.8442 | 4497681.2498 | 4119739.4056 | 3663122.3425 | 3679599.0807 | 3977394.6824 | 8113774.537 | 4531837.7744 | 3709473.5852 | 3156860.1557 | 3913148.9616 | 4446889.6338 | 1827401.2523 | 2908111.8208 | 13415579.3933
7(E) | Height at point E # | meters | 40 | 120 | 85 | 80 | 65 | 50 | 55 | 140 | 80 | 65 | 1 | 76 | 55 | 30 | 53 | 90
| Gravitational Potential Energy at point E | Joules | 1800000 | 5400000 | 3825000 | 3600000 | 2925000 | 2250000 | 2475000 | 6300000 | 3600000 | 2925000 | 45000 | 3420000 | 2475000 | 1350000 | 2385000 | 4050000
| Kinetic Energy at point E | Joules | 488515.2008 | 743636.8442 | 672681.2498 | 519739.4056 | 738122.3425 | 1429599.0807 | 1502394.6824 | 1813774.537 | 931837.7744 | 784473.5852 | 3111860.1557 | 493148.9616 | 1971889.6338 | 477401.2523 | 523111.8208 | 9365579.3933
| Speed at point E | m/s | 14.7349 | 18.1798 | 17.2907 | 15.1985 | 18.1123 | 25.2067 | 25.8405 | 28.3923 | 20.3507 | 18.6723 | 37.1894 | 14.8046 | 29.604 | 14.5663 | 15.2478 | 64.5173
8(E) | Radius of Curve # | meters | 20 | 30 | 20 | 20 | 17 | 24.96 | 50 | 15 | 40 | 20 | 45 | 18 | 25 | 20 | 15 | 117
| v.v/r | m/s/s | 10.8559 | 11.0168 | 14.9485 | 11.5498 | 19.2973 | 24.96 | 13.3546 | 53.7415 | 10.3538 | 17.4327 | 30.7344 | 12.1765 | 35.0558 | 10.6089 | 15.4996 | 35.5767
9(E) | Is the range of acceleration ok? |  | ***ok*** | ***ok*** | ***ok*** | ***ok*** | ***ok*** | ***ok*** | ***ok*** | ***ok*** | ***ok*** | ***ok*** | ***ok*** | ***ok*** | ***ok*** | ***ok*** | ***ok*** | ***ok***
| Input values from Row 17 for correct location |  | 0 | 0 | 0 | 0 | 0 | 0 | 0 | 0 | 0 | 0 | 1 | 0 | 0 | 0 | 0 | 1
| Input values from Row 18 for correct location |  | 5 | 5 | 5 | 5 | 5 | 5 | 5 | 5 | 5 | 5 | 6 | 5 | 5 | 5 | 5 | 6
6(F) | Distance of additional track to bottom of a hill # | meters | 241 | 375 | 50 | 120 | 150 | 172 | 112 | 200 | 270 | 195 | 354 | 155 | 178 | 200 | 115 | 246
| Total Mechanical Energy at point F | Joules | 1903903.9668 | 4300545.7909 | 3873003.2984 | 3186968.2194 | 2748865.5182 | 2770272.8711 | 3107339.5957 | 6568293.6728 | 2808462.8461 | 2583641.1352 | 1981751.328 | 2974235.511 | 2994511.0011 | 1316240.0629 | 2449984.6161 | 11211015.2445
7(F) | Height at point F # | meters | 2 | 25 | 65 | 10 | 25 | 3 | 25 | 75 | 40 | 15 | 41 | 34 | 15 | 20 | 10 | 200
| Gravitational Potential Energy at point F | Joules | 90000 | 1125000 | 2925000 | 450000 | 1125000 | 135000 | 1125000 | 3375000 | 1800000 | 675000 | 1845000 | 1530000 | 675000 | 900000 | 450000 | 9000000
| Kinetic Energy at point F | Joules | 1813903.9668 | 3175545.7909 | 948003.2984 | 2736968.2194 | 1623865.5182 | 2635272.8711 | 1982339.5957 | 3193293.6728 | 1008462.8461 | 1908641.1352 | 136751.328 | 1444235.511 | 2319511.0011 | 416240.0629 | 1999984.6161 | 2211015.2445
| Speed at point F | m/s | 28.3933 | 37.568 | 20.5264 | 34.8774 | 26.8648 | 34.2233 | 29.6823 | 37.6728 | 21.1709 | 29.1253 | 7.796 | 25.3354 | 32.1075 | 13.6013 | 29.8141 | 31.3476
8(F) | Radius of Curve # | meters | 50 | 80 | 20 | 40 | 45 | 30 | 50 | 30 | 43 | 25 | 20 | 20 | 30 | 25 | 20 | 40
| v.v/r | m/s/s | 16.1236 | 17.6419 | 21.0667 | 30.4108 | 16.0382 | 39.0411 | 17.6208 | 47.3081 | 10.4234 | 33.9314 | 3.0389 | 32.0941 | 34.3631 | 7.3998 | 44.4441 | 24.5668
9(F) | Is the range of acceleration ok? |  | ***ok*** | ***ok*** | ***ok*** | ***ok*** | ***ok*** | ***ok*** | ***ok*** | ***ok*** | ***ok*** | ***ok*** | ***error*** | ***ok*** | ***ok*** | ***ok*** | ***ok*** | ***ok***
At Point of Braking
6(G) | Distance of additional track to bottom of a hill # | meters | 593 | 250 | 30 | 70 | 106 | 94 | 50 | 100 | 85 | 110 | 10 | 120 |  | 100 | 240 | 150
| Total Mechanical Energy at point G | Joules | 957536.9056 | 3071818.4221 | 3498196.5276 | 2642851.6941 | 2102790.6958 | 2273315.524 | 2718922.1462 | 5795553.2407 | 2265918.8872 | 1948556.1634 | 1948556.1634 | 2247334.7751 | 2994511.0011 | 1060659.4681 | 1493893.0586 | 9866768.8123
7(G) | Height at point G # | meters | 0 | 25 | 20 | 0 | 0 | 0 | 15 | 75 | 0 | 0 | 1 | 0 |  | 0 | 0 | 0
| Gravitational Potential Energy at point G | Joules | 0 | 1125000 | 900000 | 0 | 0 | 0 | 675000 | 3375000 | 0 | 0 | 45000 | 0 | 0 | 0 | 0 | 0
| Kinetic Energy at point G | Joules | 957536.9056 | 1946818.4221 | 2598196.5276 | 2642851.6941 | 2102790.6958 | 2273315.524 | 2043922.1462 | 2420553.2407 | 2265918.8872 | 1948556.1634 | 1903556.1634 | 2247334.7751 | 2994511.0011 | 1060659.4681 | 1493893.0586 | 9866768.8123
| Speed at point G | m/s | 20.6294 | 29.4152 | 33.9817 | 34.2724 | 30.5708 | 31.7862 | 30.1398 | 32.7994 | 31.7344 | 29.4283 | 29.0865 | 31.604 | 36.4814 | 21.7118 | 25.7673 | 66.2211
Stopping Analysis
| Distance to stop | meters | 50 | 125 | 90 | 60 | 70 | 11 | 50 | 50 | 50 | 150 | 20 | 50 | 25 | 50 | 80 | 58
| Change in Energy to Stop | Joules | 957536.9056 | 3071818.4221 | 3498196.5276 | 2642851.6941 | 2102790.6958 | 2273315.524 | 2718922.1462 | 5795553.2407 | 2265918.8872 | 1948556.1634 | 1948556.1634 | 2247334.7751 | 3002670.4317 | 1060659.4681 | 1493893.0586 | 9866768.8123
| Force to Stop | Newtons | 19150.7381 | 24574.5474 | 38868.8503 | 44047.5282 | 30039.8671 | 206665.0476 | 54378.4429 | 115911.0648 | 45318.3777 | 12990.3744 | 97427.8082 | 44946.6955 | 120106.8173 | 21213.1894 | 18673.6632 | 170116.7037
| Acceleration to stop | m/sec^2 | 4.2557 | 5.461 | 8.4648 | 9.7883 | 6.6755 | 45.9256 | 12.0841 | 25.758 | 9.8693 | 2.8867 | 21.2176 | 9.9882 | 26.1566 | 4.714 | 4.0667 | 37.0476
| Is number of g's ok? |  | ***ok*** | ***ok*** | ***ok*** | ***ok*** | ***ok*** | ***ok*** | ***ok*** | ***ok*** | ***ok*** | ***ok*** | ***ok*** | ***ok*** | ***ok*** | ***ok*** | ***ok*** | ***ok***
| Total Distance of Used Track |  | 1347 | 1750 | 1000 | 1000 | 1000 | 1050 | 1000 | 2000 | 1000 | 1000 | 1415 | 1000 | 1115 | 1000 | 965 | 3000
|  |  | 0 | 0 | 0 | 0 | 0 | 0 | 0 | 0 | 0 | 0 | 0 | 0 | -1 | 0 | 0 | 0
|  |  | Leiby | Quigg | Fillingham | Helin | Polovick | Gsellman | Hill | Watkins | Thomas | McMahon | Wilson | Miller | King | Robinette | Schweitzer | Burke